## BOM(V0.3)
BOM(V0.3)_ESP32-P4_Function_EV_board_MIPI_Sub_XX_TTNNVV
Item Number | Quantity | Part Reference | Value | PCB Footprint | Description | Manufacturer | Manufacturer Part # | 备注
1 | 4 | C1,C4,C6,C8 | 10uF/6.3V(20%) | C0603 | MLCC
2 | 6 | C2,C5,C7,C9,C11,C15 | 0.1uF/50V(10%) | C0402 | MLCC
3 | 1 | C3 | 1uF/25V(10%) | C0402 | MLCC
4 | 1 | C10 | 1nF/50V(10%) | C0402 | MLCC
8 | 1 | J1 | FPC_15P_R | FFC_15P_1_MIPI_R | FFC连接器，间距1mm，15P，抽屉式下接 | 钜硕电子 | AFA07-S15FCA-00 | 参考：嘉立创C262721
9 | 1 | J2 | FPC_24P | FFC_24P_0P5 | FFC连接器，间距0.5mm，24P，翻盖式下接 | 讯普 | FPC-05F-24PH20 | 参考：嘉立创C2856805
10 | 1 | Q3 | DUAL_NMOS | SOT-363 | 双NMOS，耐压30V，电流220mA，阈值电压MAX1.5V | DIODES | DMN63D8LDW-7 | 注意阈值电压最大值小于1.8V
[6 empty] | LRC | LBSS138DW1T1G
11 | 6 | R10,R11,R14,R15,R18,R19 | 10K(1%) | R0402 | Resistor
12 | 2 | R20,R23 | 2.2K(1%) | R0402 | Resistor
13 | 1 | SW1 | NTC013-AT1J-A160T | SW4-4P2X3P2X2P5-SMT | 4.2*3.4*2.5mm立贴,轻触开关 | 怡远 | YTS-A016-2 | 参考：嘉立创C2910673
14 | 1 | U1 | ME6211C18M5G-N | SOT23-5 | LDO | 微盟 | ME6211C18M5G-N | 参考：嘉立创C236671
15 | 1 | U2 | ME6211C28M5G-N | SOT23-5 | LDO | 微盟 | ME6211C28M5G-N | 参考：嘉立创C53099
16 | 1 | Y1 | 24MHz | XTAL3225 | 24MHz有源晶振 1.8V-3.3V ±10ppm | MDH | 2.1.3.2400037
17 | 1 | - | - | - | ESP32-P4_FUNCTION_EV_BOARD_MIPI_Sub_V1.1, 4L, 32.0*24.0*1.6mm, 哑光黑色阻焊, 白色字符, 无铅喷锡，含阻抗管控。 | - | - | -